## Sheet1
calculation of the resistive divider according to Notebook 0769
SVEN approach
Rtot | 100000 | ohm | i | fraction | Ri | Rbottom | ratio
n | 8 |  | 1 | 0.44444 | 44444.4444 | 100000 | 1.8
radix | 1.8 |  | 2 | 0.24691 | 24691.358 | 55555.5556 | 1.8
|  |  | 3 | 0.13717 | 13717.4211 | 30864.1975 | 1.8
|  |  | 4 | 0.076208 | 7620.7895 | 17146.7764 | 1.8
|  |  | 5 | 0.042338 | 4233.772 | 9525.9869 | 1.8
|  |  | 6 | 0.023521 | 2352.0955 | 5292.2149 | 1.8
|  |  | 7 | 0.013067 | 1306.7197 | 2940.1194 | 1.8
|  |  | 8 | 0.0072596 | 725.9554 | 1633.3997 | 1.8
|  |  | 9 | 0.0090744 | 907.4443 | 907.4443
0
|  |  | sum | 1 | 100000
ROYA appraoch
|  |  | R# | factor | R | rsum
radix a | 1.8 |  | 0 |  | 907.4443 | 907.4443
|  |  | 1 | 0.8 | 725.9554 | 1633.3997
|  |  | 2 | 1.44 | 1306.7197 | 2940.1194
|  |  | 3 | 2.592 | 2352.0955
|  |  | 4 | 4.6656 | 4233.772
|  |  | 5 | 8.3981 | 7620.7895
|  |  | 6 | 15.1165 | 13717.4211
|  |  | 7 | 27.2098 | 24691.358
|  |  | 8 | 48.9776 | 44444.4444